## Sheet1
|  |  | Wood Stove Efficiency Calculator |  |  | 2011-02-05 |  | w/sec.
Wood Weight | Wood BTU | BTU lost | Efficiency
40.4 | 278760 | 77336.3432 | 72.257
Time | T inside | T garage | T outside | T flue | Flow flue (veloc. ft/min) | Stove temp. | C | q | Q per min. | Q chim/half hr | Q tot per half hr.
11:45 | 63.5 | 38 | 35 | 285 | 186 |  | 0.0133 | 2.9459 | 243.5075 | 3888.98 | 11194.2054
12:15 | 63.5 | 35 | 34 | 257 | 160 | 530 | 0.01386 | 2.6819 | 190.6945 | 3486.3 | 9207.1359
12:45 | 63.5 | 34 | 33 | 260 | 150 | 510 | 0.0138 | 2.7117 | 180.7619 | 3549.02 | 8971.8777
1:20 | 63.5 | 36 | 35 | 252 | 139 | 525 | 0.01396 | 2.6315 | 162.5495 | 3392.22 | 8268.7048
1:45 | 63.5 | 35 | 34 | 240 | 125 |  | 0.0142 | 2.5063 | 139.225 | 3219.74 | 7396.4889
2:15 | 63.5 | 35 | 34 | 227 | 99 | 500 | 0.01446 | 2.3642 | 104.0148 | 3015.9 | 6136.3451
2:45 | 63.5 | 39 | 41 | 195 | 100 | 450 | 0.0151 | 1.9856 | 88.2423 | 2435.4 | 5082.6686
3:15 | 63.5 | 36 | 37 | 178 | 99 | 380 | 0.01544 | 1.7679 | 77.7789 | 2221.22 | 4554.5882
3:45 | 63.5 | 34 | 36 | 170 | 79 |  | 0.0156 | 1.6614 | 58.3278 | 2121.8 | 3871.633
4:15 | 63.5 | 34 | 36 | 163 | 74 | 350 | 0.01574 | 1.5661 | 51.5031 | 2012.04 | 3557.1337
4:45 | 63.5 | 34 | 35 | 140 | 62 | 320 | 0.0162 | 1.2393 | 34.1462 | 1656.74 | 2681.1256
5:15 | 63.5 | 36 | 35 | 166 | 37 | 295 | 0.01568 | 1.6072 | 26.4269 | 2043.74 | 2836.546
5:45 | 63.5 | 35 | 35 | 128 | 37 | 275 | 0.01644 | 1.0604 | 17.4356 | 1458.24 | 1981.3085
6:15 | 63.5 | 36 | 36 | 119 | 24 | 240 | 0.01662 | 0.92241 | 9.8381 | 1301.44 | 1596.5817
[7 empty] | 0.019 | 0 | 0 | 0 | 0
[7 empty] | 0.019 | 0 | 0 | 0 | 0
[7 empty] | 0.019 | 0 | 0 | 0 | 0
[7 empty] | 0.019 | 0 | 0 | 0 | 0
[7 empty] | 0.019 | 0 | 0 | 0 | 0
[7 empty] | 0.019 | 0 | 0 | 0 | 0
[7 empty] | 0.019 | 0 | 0 | 0 | 0
[7 empty] | 0.019 | 0 | 0 | 0 | 0