## Sheet1
|  |  | Wood Stove Efficiency Calculator |  |  | 2011-03-06 |  | w/sec. | w/cat
Wood Weight | Wood BTU | BTU lost | Efficiency | Comb. Eff. | Overall. Eff.
40.6 | 280140 | 48174.287 | 82.8035 | 93 | 77.0073
Time | T inside | T garage | T outside | T flue | Flow flue (veloc. ft/min) | Stove temp. | C | q | Q per min. | Q chim/half hr | Q tot per half hr. | T cat box | T cat | Active?
10:45 | 56 | 36 | 31 | 124 | 136 | 225 | 0.01652 | 1.1234 | 67.8941 | 1406.54 | 3443.3624 | 357 | 500 | N
23:15 | 56 | 33 | 32 | 182 | 112 | 380 | 0.01536 | 1.9354 | 96.3283 | 2341.66 | 5231.5086 | >500 | 1680 | Y
23:45 | 56 | 31 | 28 | 163 | 124 | 475 | 0.01574 | 1.6842 | 92.8077 | 2085.78 | 4870.0125 | >500 | 1450 | Y
12:15 | 56 | 31 | 28 | 163 | 124 |  | 0.01574 | 1.6842 | 92.8077 | 2085.78 | 4870.0125 |  |  | Y
12:45 | 56 | 32 | 30 | 172 | 87 | 480 | 0.01556 | 1.805 | 69.7848 | 2205.88 | 4299.4242 | 514 | 1300 | Y
1:15 | 57 | 31 | 30 | 167 | 99 | 500 | 0.01566 | 1.7226 | 75.7868 | 2137.82 | 4411.4246 | 455 | 1150 | Y
1:45 | 57 | 29 | 28 | 156 | 74 | 475 | 0.01588 | 1.5721 | 51.7001 | 1996.7 | 3547.7033 | 420 | 1125 | Y
2:15 | 57 | 28 | 29 | 152 | 87 | 450 | 0.01596 | 1.5162 | 58.6205 | 1938.98 | 3697.5961 | 392 | 1000 | Y
2:45 | 57 | 29 | 32 | 149 | 62 | 425 | 0.01602 | 1.4738 | 40.6084 | 1865.58 | 3083.8326 | 338 | 825 | Y
3:15 | 57 | 27 | 28 | 140 | 49 | 375 | 0.0162 | 1.3446 | 29.2795 | 1766.5 | 2644.8842 | 294 | 700 | Y
3:45 | 58 | 31 | 30 | 128 | 74 | 325 | 0.01644 | 1.1508 | 37.8447 | 1526.3 | 2661.6425 | 257 | 550 | Y
4:15 | 58 | 30 | 30 | 128 | 49 | 300 | 0.01644 | 1.1508 | 25.0594 | 1536.64 | 2288.4208 | 230 | 475 | Y
4:45 | 58 | 29 | 28 | 113 | 24 | 275 | 0.01674 | 0.9207 | 9.8198 | 1322.46 | 1617.0545 | 197 | 375 | N
5:15 | 58 | 29 | 30 | 102 | 37 | 230 | 0.01696 | 0.74624 | 12.2703 | 1139.3 | 1507.4083 | 167 | 300 | N
[7 empty] | 0.019 | 0 | 0 | 0 | 0
[7 empty] | 0.019 | 0 | 0 | 0 | 0
[7 empty] | 0.019 | 0 | 0 | 0 | 0
[7 empty] | 0.019 | 0 | 0 | 0 | 0
[7 empty] | 0.019 | 0 | 0 | 0 | 0
[7 empty] | 0.019 | 0 | 0 | 0 | 0
[7 empty] | 0.019 | 0 | 0 | 0 | 0
[7 empty] | 0.019 | 0 | 0 | 0 | 0